## 表紙
令和７年１月
参 考
工事名：鶴岡市立荘内看護専門学校移転新築外構工事
金抜き設計書
※積算上の留意点 数量公開に伴う数量は参考数量であって、設計書ではありません。内容の如何にかかわらず、契約上何等の約束をするものではありません。また、数量はすべて所要数量です。 これは「建築数量積算基準」に基づく標準割り増しを含んでいます。 数量内訳書の内容に疑問のある場合は、質問日に「数量内訳書に関する質問書」を作成し、契約管財課契約検査係に提出してください。 「数量内訳書に関する質問書」を提出する場合は、公開範囲内の内訳書及びその根拠となる資料を添付して下さい。根拠となる資料とは、部位別、階別の集計表です。添付資料のない「数量内訳書に関する質問書」は受付できません。 「数量内訳書に関する質問書」の質問内容によっては、追加資料の提出を求める場合があります。
鶴岡市立荘内病院 事務部 管理課

## 金抜き設計書
金抜き設計書（参考）
記号 | 名 称 | 材 料・規 格 | 数量 | 単位 | 単 価 | 金 額 | 摘 要
Ⅰ | 直接工事費
1 | 外構工事 |  |  | 一 式
2 | 外灯設備工事 |  |  | 一 式
直接工事費 計
Ⅱ | 共通費
共通仮設費
| 共通仮設費 | 積上げ
| 共通仮設費 | 率計算
現場管理費
一般管理費
共 通 費 計
工事価格
| 消費税 | 10%
工事費
1 | 外構工事 内訳
| すきとり |  | 52 | ｍ3
| 場内敷き均し | B種 | 51 | ｍ3
| 建設発生土運搬費 | 工作部建設発生土を含む | 76 | ｍ3
(構内 仮置き)
| 建設発生土処分費 | 工作部建設発生土を含む | 76 | ｍ3
| 土工機械運搬費 |  | 1 | 式
A | ｱｽﾌｧﾙﾄ舗装 | A-5-20(Rc40) | 1037 | ｍ2
B | ｱｽﾌｧﾙﾄ舗装(融雪部) |  | 0 | ｍ2
C | ｶﾗ-ｱｽﾌｧﾙﾄ舗装 | A-3-15(Rc40) ｸﾞﾚ- | 0 | ｍ2
D | 芝張 |  | 508 | ｍ2
| 客土 | 畑土 | 51 | ｍ3
E | 砂利敷 | 洗い砂利 25mm | 88 | ｍ2
F-1 | 地先境界ﾌﾞﾛｯｸ | A種 | 53 | ｍ
F-2 | 地先境界ﾌﾞﾛｯｸ | B種 | 45 | ｍ
G | 現場打ち縁石 | 平面R | 35 | ｍ
H | ｺﾝｸﾘ-ﾄ根巻排水管 |  | 0 | ｍ
I | 防音側溝 | W300 | 27 | ｍ
| 小口止 |  | 1 | ヶ所
| ｸﾞﾚ-ﾁﾝｸﾞ | T-25 細目 L-500 | 6 | 枚
| ｺﾝ蓋 | 3種 | 48 | 枚
J | 防音側溝 | W250 | 0 | ｍ
| 小口止 |  | 0 | ヶ所
| ｸﾞﾚ-ﾁﾝｸﾞ | T-25 細目 L-1,000 | 0 | 枚
|  | T-25 細目 L-500 | 0 | 枚
既設擁壁利用
K | ﾒｯｼｭﾌｪﾝｽ(南側) | H-1,200 | 29 | ｍ
既設擁壁旧ﾌｪﾝｽ柱部
| ｺｱ抜き | 75φ L-200 | 16 | ヶ所
L | ﾒｯｼｭﾌｪﾝｽ(南側) | H-1,200 | 12 | ｍ
ﾋﾞ-ｽﾞｺｰﾄSi塗布共
| 擁壁 | Fc-21-15-25 | 12 | ｍ
M | ﾒｯｼｭﾌｪﾝｽ(北・西側) | H-1,000 | 54 | ｍ
ﾋﾞ-ｽﾞｺｰﾄSi塗布共
| 擁壁 |  | 54 | ｍ
擁壁は建築本体工事
N | ﾒｯｼｭﾌｪﾝｽ(西側) | H-1,000 | 39 | ｍ
(ｻﾝﾎﾟ-ﾙV-360U程度)
O | ﾎﾞﾗ-ﾄﾞ | 115φH850 基礎共 | 33 | ヶ所
ﾋﾞ-ｽﾞｺｰﾄSi塗布共
P | 車両侵入防止塀 | H-1,800 L-900 | 5 | ヶ所
ﾋﾞ-ｽﾞｺｰﾄSi塗布共
Q | ﾍﾞﾝﾁ |  | 0 | ヶ所
R-1 | 集水桝 | 400*400*600H T-2 | 1 | ヶ所
R-2 | 集水桝 | 600*600*700H T-2 | 1 | ヶ所
R-3 | 集水桝 | 400*400*600H T-14細目 | 0 | ヶ所
S | 集水桝 | 桝蓋Ｔ-25共 | 1 | ヶ所
|  | 放流用U字溝共 | 1 | ヶ所
|  | 既設擁壁補修 | 1 | ヶ所
Ｔ | 生垣 | H-600 | 0 | ｍ
植付け手間共
| ﾄﾞｳﾀﾝﾂﾂｼﾞ | H-0.8 W-0.4 | 0 | 本
| 客土 | 畑土 | 0 | ｍ3
U | 車止め |  | 18 | ヶ所
区画線
V | 白線 | W-100 溶着式 | 495 | ｍ
停止線､ｾﾞﾌﾞﾗ
|  | W-200 溶着式 | 73 | ｍ
|  | 矢印 溶着式 | 3 | ヶ所
400角
|  | 文字 溶着式 | 17 | 文字
SJC-P026(積水樹脂㈱同等品)
| 優先駐車場ﾏｰｸ | 1.35*1.35 | 1 | ヶ所
SBO-D型(杉田ｴｰｽ同等品)
W-1 | 車両誘導看板 | H-1,500 W-450 | 1 | ヶ所
ｶｯﾃﾝｸﾞｼｰﾄ共
SBO-D型(杉田ｴｰｽ同等品)
W-2 | 車両誘導看板 | H-1,500 W-450 | 1 | ヶ所
ｶｯﾃﾝｸﾞｼｰﾄ共
| 同上基礎 |  | 2 | ヶ所
X | ﾁｪ-ﾝﾏｷﾄﾘｹﾞｰﾄ | L-5,000 | 2 | ヶ所
|  | L-6,000 | 1 | ヶ所
|  | L-7,000 | 2 | ヶ所
| 同上基礎 |  | 5 | 組
Y | 歩車道境界ﾌﾞﾛｯｸ | A | 56 | ｍ
ﾋﾞ-ｽﾞｺｰﾄSi塗布共
| 東側囲障 | H-1,350 | 3 | ｍ
ﾋﾞ-ｽﾞｺｰﾄSi塗布共
|  | H-900 | 60 | ｍ
SUS(鏡面)H-20
| 校名文字 | 200角 | 12 | 文字
SUS(鏡面)ｔ5.0 浮かし付
| 同上 | 英字 | 1 | 式
| 排水ﾊﾟｲﾌﾟ | VP-100 大曲ｴﾙﾎﾞ共 | 0 | ヶ所
| 側溝ｺｱ抜き | 150φ | 1 | ヶ所
| 排水ﾊﾟｲﾌﾟ | VU-150 | 45 | ｍ
| 側溝ｺｱ抜き | 200φ 既存接続管 | 2 | ヶ所
Z | 24条工事
| ｱｽﾌｧﾙﾄｶｯﾀ- |  | 75.5 | ｍ
| ｱｽﾌｧﾙﾄ撤去費 |  | 24.7 | ｍ3
| 既設ｺﾝ蓋撤去費 |  | 49 | 枚
| 既設側溝撤去費 |  | 73.6 | ｍ
| 既設側溝打ち増し部撤去 |  | 2.8 | ｍ3
| 発生材積み込み費 | ｱｽﾌｧﾙﾄ魂 | 24.7 | ｍ3
|  | ｺﾝｸﾘ-ﾄ片 | 13.8 | ｍ3
| 発生材運搬費 | ｱｽﾌｧﾙﾄ魂 | 24.7 | ｍ3
|  | ｺﾝｸﾘ-ﾄ片 | 13.8 | ｍ3
| 発生材処分費 | ｱｽﾌｧﾙﾄ魂 | 1.2 | ｍ3
|  | ｺﾝｸﾘ-ﾄ片 | 13.8 | ｍ3
| やり方 |  | 1 | 式
| 根切り |  | 58.7 | ｍ3
| 床付け |  | 52.2 | ｍ2
400A 3種
| 道路用鉄筋ｺﾝｸﾘ-ﾄ側溝 | L-2,000 634kg/個 | 37 | 本
| 施工費 |  | 73.6 | ｍ
400B
| 防音側溝(横断用)暗渠型 | L-2,000 756kg/個 | 0 | 本
| 施工費 |  | 0 | ｍ
| 砕石材 |  | 5.2 | ｍ3
L-500
| 鋼製ｸﾞﾚ-ﾁﾝｸﾞ | T-25 | 15 | 枚
| 施工費 |  | 15 | 枚
3種
| ｺﾝﾌﾀ | 65ｋｇ/枚 | 133 | 枚
| 施工費 |  | 133 | 枚
| 埋め戻し |  | 31.8 | ｍ3
| 残土処分 | 場内敷き均し | 0 | ｍ3
再生密粒度Asｔ50
| ｱｽﾌｧﾙﾄ舗装 | 上層路盤ｔ150(M-40) | 37 | ｍ2
下層路盤ｔ150(Rc-40)
計
2 | 外灯設備工事
| EM-CEｹｰﾌﾞﾙ | 5.5mm2-3C 管内 | 14 | ｍ
| EM-CEｹｰﾌﾞﾙ | 5.5mm2-3C FEP内 | 70 | ｍ
| EM-CEｹｰﾌﾞﾙ | 5.5mm2-2C FEP内 | 64 | ｍ
| EM-EEFｹｰﾌﾞﾙ | 2.0mm-3C 隠ぺい | 22 | ｍ
| EM-IE電線 | 2.0mm 接地 FEP内 | 134 | ｍ
| 波付硬質合成樹脂管 | FEP30mm 地中 | 134 | ｍ
図示a1
| 外灯器具 |  | 5 | 台
図示a2
| 外灯器具 |  | 2 | 台
| 引込ポール |  | 1 | 台
| 樹脂製ハンドホール | 450□*H500 鉄蓋(T-8)共 | 1 | 式
| ｺﾝｸﾘｰﾄ基礎・根巻 |  | 1 | 式
| 地中埋設杭 | ｺﾝｸﾘｰﾄ製90×90×600 | 9 | 個
| 埋設ｼｰﾄ | ﾎﾟﾘｴﾁﾚﾝｸﾛｽ ﾀﾞﾌﾞﾙ | 134 | ｍ
| 土工事 | アスファルト舗装 撤去・復旧共 | 1 | 式
計
共通仮設（積上）
| 敷鉄板 | t=22 ３か月 | 280 | ㎡
| 交通誘導員 | 1人×20日×３か月 | 60 | 人日
共通仮設（積上） 計